## BOM
Stückliste (Bill of Materials)
Bitte füllen Sie diese Stückliste möglichst vollständig aus. Je präziser die Angaben, desto schneller können wir Ihr Angebot erstellen.
Projekt: |  | Erstellt von: |  |  | Datum: |  |  | Revision:
Firma: |  | E-Mail: |  |  | Telefon:
Pos. | Referenz- designator | Anzahl | Beschreibung / Wert | Package / Gehäuse | Hersteller | Hersteller-Teilenummer (MPN) | Alternativ- Hersteller | Alternativ- MPN | Bestückungs- seite | Beistellung Kunde? | Bemerkungen
| z.B. R1, R2, R3 | Stück pro PCB | Wert, Toleranz, Spannung | z.B. 0402, LQFP-64 | Bevorzugter Hersteller | Exakte Teilenummer! | Optional | Optional | Top / Bottom | Ja / Nein | z.B. DNP, Firmware etc.
▼ Beispieleinträge (bitte überschreiben oder löschen)
1 | R1, R2, R3 | 3 | 100k Ohm, 1%, 0.1W | 0402 | Yageo | RC0402FR-07100KL | Vishay | CRCW0402100KFKED | Top | Nein
2 | C1, C2 | 2 | 100nF, 50V, X7R | 0603 | Murata | GRM188R71H104KA93D | Samsung | CL10B104KB8NNNC | Top | Nein
3 | U1 | 1 | Mikrocontroller STM32F4 | LQFP-64 | STMicroelectronics | STM32F405RGT6 |  |  | Top | Nein | Firmware V2.1
4 | J1 | 1 | USB-C Buchse, 24-Pin | SMD | Amphenol | 12401548E4#2A |  |  | Top | Nein
5 | LED1, LED2 | 2 | LED Grün, 2.1V, 20mA | 0805 | Würth | 150080VS75000 |  |  | Top | Nein
▼ Ihre Bauteile hier eintragen

## Ausfüllanleitung
Ausfüllanleitung BOM-Template
Diese Anleitung erklärt, wie Sie die Stückliste korrekt ausfüllen.
Pos. | Fortlaufende Positionsnummer. Jeder einzigartige Bauteiltyp (gleicher Wert, gleiches Package, gleiche MPN) erhält eine eigene Position.
Referenzdesignator | Alle Referenzdesignatoren dieses Bauteiltyps, kommasepariert (z.B. R1, R2, R3). Muss mit Schaltplan und Layout übereinstimmen.
Anzahl | Gesamtanzahl dieses Bauteiltyps pro Baugruppe. Die Anzahl muss mit der Anzahl der Referenzdesignatoren übereinstimmen.
Beschreibung / Wert | Vollständige Beschreibung: Wert, Toleranz, Spannungsfestigkeit, Dielektrikum bei Kondensatoren etc. Beispiel: «100nF, 50V, X7R, 10%»
Package / Gehäuse | Gehäuseform gemäss Datenblatt, z.B. 0402, 0603, LQFP-64, SOT-23, QFN-48.
Hersteller | Vollständiger Name des bevorzugten Herstellers.
Hersteller-Teilenummer (MPN) | Die exakte Manufacturer Part Number (MPN) aus dem Datenblatt. Bitte keine generischen Werte wie nur «100k» – wir benötigen die vollständige Bestellnummer.
Alternativ-Hersteller / MPN | Falls Sie ein Alternativbauteil akzeptieren, geben Sie hier Hersteller und MPN an. Das erleichtert die Beschaffung erheblich.
Bestückungsseite | Top, Bottom oder Both – muss mit der Bestückungszeichnung (Assembly Drawing) übereinstimmen.
Beistellung Kunde? | «Ja» falls Sie das Bauteil selbst an SMTEC liefern, sonst «Nein». Beistellteile werden nicht von SMTEC beschafft.
Bemerkungen | Zusätzliche Hinweise: z.B. DNP (Do Not Place), spezielle Firmware-Version, Do-Not-Substitute, feuchtigkeitsempfindlich etc.
Wichtige Tipps
• Bitte verwenden Sie für jede Bauteilposition eine eigene Zeile.
• Die BOM muss konsistent sein mit Schaltplan, Gerber-Daten und Pick-and-Place-File.
• DNP-Bauteile (Do Not Place) bitte in der Spalte Bemerkungen kennzeichnen oder aus der BOM entfernen.
• Bei Fragen zur BOM stehen wir Ihnen gerne zur Verfügung: office@smtec.ch ¦ +41 52 555 51 00